## Sheet1
	Antal paneler per grupp	4
	Antal ställningar per grupp	2
	Antal grupper 2018	3
	Antal ställningar	6
	Antal paneler	12

Trä			Längd/st (mm)	Antal	Totallängd (m)	Kommentar
Bas			3600,00	6	21,60
Vipparm			2572,50	6	15,44
Bricka			145,00	6	0,87
Justeringsarm			1877,05	6	11,26
Kryss			2092,89	6	12,56
Panelskarvare			2000,00	6	12,00
				Summa längd (m)	73,72
				Pris (kr/m)	24,95	45x145 tryckimpr. Byggmax
				Träkostnad	1839,43

Skruv, beslag m.m	Antal	Antal per förp	Pris/förp (kr)	Antal förp	Summa (kr)	Kommentar
M8 gängstång 1 m	6	5	22,9	2	45,8	1x 20 cm stump per ställning
M8 gängstång 1 m	18	6	22,9	3	68,7	3x 15 cm stumpar per ställning
M8 x 100	48	10	59,9	5	299,5	4 per panel
M8 mutter	96	10	54,9	10	549	8 per ställning + 4 per panel
8,4 x 50 bricka	48	10	59,9	5	299,5	8 per ställning
8,4 x 16 bricka	48	25	56,9	2	113,8	4 per panel
					0
Vinkel	48	1	9,95	48	477,6	4 per panel
Hålplatta	36	1	5,95	36	214,2	6 per ställning
Träskruv	252	250	69,9	2	139,8
Jordankare			99,9	12	1198,8	Jula, 2 per ställning
Borrsats				1	0
Bitssats				1	0
					0
				Summa beslag	3406,7

Koppar resistivitet	1,68E-08
	Resistans/m	Resistans/100m
1.5 mm²	0,0112	1,12
2.5 mm²	0,00672	0,672
Lika bra att lägga 2.5 mm². 10 kW ~ 13 A per fas → 200 W vs 100 W förlust (2% vs 1%)

Kablage
MC4 crimptång			249	1	249
MC hona + hane			39	4	156	solenergibutiken.se
Kabel 4 mm² dubbelisolerad			14	200	2800	solenergibutiken.se
3-faskabel	EKKJ, N1XV, FKKJ, J-suffix = utomhus / EKLK ok om i skyddsrör		24,18	100,00	2418	http://www.biltema.se/sv/Bygg/El/Kabelinstallation/Jordkabel-2000034535/ / https://www.clasohlson.com/se/Jordkabel-EKKJ-MCMK-4x2,5+2,5/Pr490424010
Skyddsrör	Slipper skyddsrör om jordkabel					http://www.alternativ.nu/index.php?topic=88437.0

				Summa kablage	2418,00

ETC-panel
Effekt (W)	275,00
Styckepris (kr)	1410,00

Växelriktare	STP 5000 TL	Powerstocc 5.5	PVI-10.0-TL-0UTD-S	SG_10KTL_EC	YC1000-3 (3 st)	https://www.ev-power.eu/GridFree-Inverters/YC1000-2m-outdoor-trumk-cable-230-400V-25A-3phase.html
Tillverkare					Apsystems
Effekt (W)	5000,00	5500,00	10000,00	10000,00	2700,00
Pris (kr)	18963,00	16428,00	23805,00	20075,00	7500,00
Antal ETC-paneler	19	20	37	37	10
Antal avrundat	20	20	40	40	10
Antal 2018	12	12	12	12	10
Kostnad paneler	16920,00	16920,00	16920,00	16920,00	14100,00

Total 2018	43547,13	41012,13	48389,13	44659,13	34264,13

				Paneler	14100,00

				Material	7664,13	Avrunda till 9000

				Invertrar	7500,00

				Elektriker	5000	?