## Sheet1
	Antal paneler per grupp	2		Virke bredd (mm)	95,00
	Antal ställningar per grupp	1
	Antal grupper 2018	5
	Antal ställningar	5
	Antal paneler	10

Trä			Längd/st (mm)	Antal	Totallängd (m)	Kommentar
Bas			3600,00	5	18,00
Vipparm			2547,50	5	12,74
Bricka			95,00	5	0,48
Justeringsarm			1827,05	5	9,14
Kryss			2006,29	8	16,05
					0,00
				Summa längd (m)	56,40
				Pris (kr/m)	17,95	45x95 tryckimpr. Byggmax
				Träkostnad	1012,35

Skruv, beslag m.m	Antal	Antal per förp	Pris/förp (kr)	Antal förp	Summa (kr)	Kommentar
M8 gängstång 1 m	5	5	22,9	1	22,9	1x 20 cm stump per ställning
M8 gängstång 1 m	10	6	22,9	2	45,8	2x 15 cm stumpar per ställning
M6 x 20 skruv	40	25	59,9	2	119,8	4 per panel
M6 mutter	40	25	49,9	2	99,8	4 per panel
M8 mutter	30	10	54,9	3	164,7	6 per ställning
8,4 x 50 bricka	30	10	59,9	3	179,7	6 per ställning
					0
					0
30x30 L-profil			177,5	12	2130	gardinpersson
					0
Träskruv	20	250	69,9	1	69,9	4 per ställning
Jordankare			29,9	10	299	Jula, 2 per ställning
Borrsats				1	0
Bitssats				1	0
					0
				Summa beslag	3131,6

Koppar resistivitet	1,68E-08
	Resistans/m	Resistans/100m
1.5 mm²	0,0112	1,12
2.5 mm²	0,00672	0,672
Lika bra att lägga 2.5 mm². 10 kW ~ 13 A per fas → 200 W vs 100 W förlust (2% vs 1%)

Kablage
MC4 crimptång			249	1	249
MC hona + hane			39	4	156	solenergibutiken.se
Kabel 4 mm² dubbelisolerad			14	200	2800	solenergibutiken.se
3-faskabel	EKKJ, N1XV, FKKJ, J-suffix = utomhus / EKLK ok om i skyddsrör		24,18	100,00	2418	http://www.biltema.se/sv/Bygg/El/Kabelinstallation/Jordkabel-2000034535/ / https://www.clasohlson.com/se/Jordkabel-EKKJ-MCMK-4x2,5+2,5/Pr490424010
Skyddsrör	Slipper skyddsrör om jordkabel					http://www.alternativ.nu/index.php?topic=88437.0

				Summa kablage	2418,00

ETC-panel
Effekt (W)	275,00
Styckepris (kr)	1410,00

Växelriktare	STP 5000 TL	Powerstocc 5.5	PVI-10.0-TL-0UTD-S	SG_10KTL_EC	YC1000-3 (3 st)	https://www.ev-power.eu/GridFree-Inverters/YC1000-2m-outdoor-trumk-cable-230-400V-25A-3phase.html
Tillverkare					Apsystems
Effekt (W)	5000,00	5500,00	10000,00	10000,00	2700,00
Pris (kr)	18963,00	16428,00	23805,00	20075,00	7500,00
Antal ETC-paneler	19	20	37	37	10
Antal avrundat	20	20	40	40	10
Antal 2018	10	10	10	10	10
Kostnad paneler	14100,00	14100,00	14100,00	14100,00	14100,00

Total 2018	39624,95	37089,95	44466,95	40736,95	33161,95

				Paneler	14100,00

				Material	6561,95	Avrunda till 9000

				Invertrar	7500,00

				Elektriker	5000	?